## 上板
序号 | Comment | Description | Designator | Footprint | Quantity
1 | KH-CR2032-2-1 |  | BAT1 | BAT-TH_CR2032-BS-6-1 | 1
2 | 100nF | 电容, [NoValue] | C1, C2, C4, C12, C15, C18, C19, C20, C21, C22, C23, C24 | C-0603 | 12
3 | 10uf | [NoValue], 电容 | C3, C17 | C-0603 | 2
4 | 12pF | 电容 | C5, C6 | C-0603 | 2
5 | 16pF | 电容 | C7, C9 | C-0603 | 2
6 | 1uF | 电容 | C8, C11, C13, C16 | C-0805 | 4
7 | 2.2uF | 电容 | C10, C14 | C-0603 | 2
8 | 22pF | 电容 | C25 | C-0603 | 1
9 | 10uF |  | EC1 | C4*H | 1
10 | 22uF |  | EC2 | C4*H | 1
11 | 2.54-1*5 |  | H1 | HDR-TH_5P-P2.54-V-M | 1
12 | HDR2.54-LI-2X8P | 直插立式双排针 | J1 | IDC-TH_16P-P2.54_BOOMELE-2X8P | 1
13 | PIN20 |  | J3 | FPC-SMD_KH-CL0.5-H2.0-18PS | 1
14 | 180nH | 贴片电感 | L1 | R-0805 | 1
15 | Header 4 | Header, 4-Pin | P1, P2 | HDR2.54-M-LI-4P | 2
16 | IRLML6402TRPBF |  | Q1 | SOT-23-3_L2.9-W1.6-P1.90-LS2.8-BR | 1
17 | 0 | 贴片电阻 | R1 | R-0805 | 1
18 | 10K | 贴片电阻 | R2, R5, R10 | R-0603 | 3
19 | TPM2S103P110R |  | R3, R4, R6, R7, R8, R9, R20 | R-0603 | 7
20 | 10K | 电阻 | R11, R14, R18, R19 | R-0805 | 4
21 | 0Ω | 0603 | R12 | R-0805 | 1
22 | 55Ω | 0603 | R13 | R-0805 | 1
23 | 10K | 电阻 | R15 | C-0603 | 1
24 | 100kΩ | 电阻类型 | R16, R17 | r0805 | 2
25 | Key |  | SW1, SW2, SW3, SW4 | 12X12轻触按键 | 4
26 | TF-012 |  | TF1 | TF-SMD_TF-012 | 1
27 | AT24C02 |  | U1 | SOIC-8 | 1
28 | Ra-02 |  | U2 | WIRELM-SMD_RA-02-BL | 1
29 | AMS1117-2.85 | AMS 800mA LOW DROPOUT VOLTAGE REGULATOR | U3 | SOT-223-4 | 1
30 | STM32F407VGT6 |  | U4 | LQFP-100_L14.0-W14.0-P0.50-LS16.0-BL | 1
31 | 32768 |  | U5 | CRYSTAL-SMD_L3.2-W1.5 | 1
32 | 2N7002H6327 |  | U6 | PG-SOT23-3_L2.9-W1.3-P1.90-LS2.4-BR | 1
33 | CT1720KR |  | U7 | SOT-23-3 | 1
34 | U8 |  | U8 | 4G | 1
35 | 8MHz |  | X1 | CRYSTAL-SMD_4P-L3.2-W2.5-BL | 1