## Free Documents
Comment | Description | Designator | Footprint | LibRef | Quantity
220uF/35V | 电容 | C1, C2 | CASE-B_3528 | C电解电容_1 | 2
100NF | 贴片电容 | C3, C6 | C-0603 | 0603' 100pF 5% 50V NP0 车规 | 2
10UF | 贴片电容 | C4 | C-0603 | 0603' 100pF 5% 50V NP0 车规 | 1
33PF | 贴片电容 | C5, C10, C11, C12 | C-0603 | 0603' 100pF 5% 50V NP0 车规 | 4
10UF |  | C7 | CA-3216 | KF470M050E110A | 1
22uf |  | C8 | CA-3528 | KF470M050E110A | 1
100NF | 贴片电容 | C9 | R-0603 | 0603' 100pF 5% 50V NP0 车规 | 1
NC | 贴片电容 | C13, C14 | C-0603 | 0603' 100pF 5% 50V NP0 车规 | 2
10NF | 贴片电容 | C15, C16 | C-0603 | 0603' 100pF 5% 50V NP0 车规 | 2
SMN-303 |  | CARD1 | SIM-SMD_SMN-303 | SMN-303 | 1
CESDLC3V0J4 |  | D1 | SOT-353_L2.1-W1.3-P0.65-LS2.3-BR | CESDLC3V0J4 | 1
HDR2.54-LI-6P | 直插立式单排针 | J1 | HDR2.54-LI-6P | HDR2.0-LI-6P | 1
HDR2.54-LI-5P | 直插立式单排针 | J2 | 2.54--5P | HDR2.54-LI-5P | 1
XH2.54-WI-4P | XH卧式直插座 | J3 | 2.54--4P | XH2.54-WI-4P | 1
33Ω 100MHz | 磁珠 | L1 | R-0805 | 0603' 33Ω 100MHz 3A 车规 | 1
0uH | 通用电感 | L2 | R-0603 | 通用电感 | 1
2.2UH |  | L3 | IND-SMD_L2.5-W2.0_MHCHL2520 | FTC252012S2R2MBCA | 1
ML307R | MOD_ML307R_LCC48+LGA61_17.7mm*15.8mm | ML1 | MOD_ML307X_LGA109P | MOD_ML307X_LGA109P | 1
10K |  | R1 | R-0603 | 通用电阻 | 1
1300K | 电阻类型:厚膜电阻;阻值:0 | R2 | R-0603 | 0805W8F1002T5E_C17414 | 1
0 | 电阻类型:厚膜电阻;阻值:0 | R3 | R-0805 | 0805W8F1002T5E_C17414 | 1
240K | 电阻类型:厚膜电阻;阻值:0 | R4 | R-0603 | 0805W8F1002T5E_C17414 | 1
1K | 贴片电阻，未编号，未录入华芯元件库，临时封装，包括0201，0402，0603，0805，1206，1210，1812，2010，2512 | R5 | R-0603 | 通用电阻 | 1
4.7K | 贴片电阻，未编号，未录入华芯元件库，临时封装，包括0201，0402，0603，0805，1206，1210，1812，2010，2512 | R6, R7, R8, R9, R10, R11, R12, R13 | R-0603 | 通用电阻 | 8
BWIPX-1-001E |  | RF1 | IPEX-SMD_BWIPX-1-001E | BWIPX-1-001E | 1
ME3120 | 电源芯片 | U1 | SOT-23-5 | ME3120 | 1
SS8050 |  | U2, U3 | SOT-23-3_(三极管) | SS8050 NPN SOT-23 | 2
2N7002 H6327 |  | U4, U5 | PG-SOT23-3_L2.9-W1.3-P1.90-LS2.4-BR | 2N7002 H6327 | 2